## Sheet1
Reference | Value | Footprint | Qty | Description | Analog | Availability
C1,C2,C5,C6,C7,C8,C27,C28,C34,C35,C40,C41,C42,C50,C51,C52,C53,C55,C75,C76,C77,C78,C80,C84,C85,C88,C89 | 2.2 | Capacitor_SMD:C_0805_2012Metric_Pad1.18x1.45mm_HandSolder | 27 | Capacitor 25V
C3,C4,C9,C10,C11,C12,C13,C14,C15,C16,C17,C18,C19,C20,C31,C32,C36,C37,C38,C39,C43,C44,C47,C48,C49 | 10 | Capacitor_SMD:C_1210_3225Metric_Pad1.33x2.70mm_HandSolder | 25 | Capacitor 50V
C21,C23,C25,C57,C58,C63,C64,C69,C70 | 0.1 | Capacitor_SMD:C_0805_2012Metric_Pad1.18x1.45mm_HandSolder | 9 | Capacitor 50V
C22,C24,C26 | 10 | Capacitor_SMD:C_0805_2012Metric_Pad1.18x1.45mm_HandSolder | 3 | Capacitor 50V
C29,C56,C81 | 10 | Capacitor_SMD:C_0805_2012Metric_Pad1.18x1.45mm_HandSolder | 3 | Capacitor 50V
C30,C45,C46,C54,C59,C60,C65,C66,C71,C72,C79,C82,C83,C86,C87 | 56 | Capacitor_SMD:C_0805_2012Metric_Pad1.18x1.45mm_HandSolder | 15 | Capacitor 50V
C33 | 22 | Capacitor_SMD:C_1210_3225Metric_Pad1.33x2.70mm_HandSolder | 1 | Capacitor 25V
C61,C62,C67,C68,C73,C74 | 220 | Capacitor_SMD:C_0805_2012Metric_Pad1.18x1.45mm_HandSolder | 6 | Capacitor 50V
D1,D23,D25 | SN74AHC1G08DBVR | Package_TO_SOT_SMD:SOT-23-5_HandSoldering | 3 | AND
D2,D3,D5,D6,D7,D8,D9,D20,D21,D22,D24,D26 | ADM3485E | Package_SO:SOIC-8_3.9x4.9mm_P1.27mm | 12 | RS485
D4,D10,D16,D17,D18,D43 | WRA1215S-3WR2 | Mornsun:WRA_S-3WR2 | 6 | DCDC Converter
D11,D14,D15 | YMC15S-500A | Sensors_My:YMC15S-500A | 3 | Current sesor
D12,D27,D30 | KP-2012SURCK | LED_SMD:LED_0805_2012Metric_Pad1.15x1.40mm_HandSolder | 3 | LED
D13,D28,D49 | FYLS-0805UBC | LED_SMD:LED_0805_2012Metric_Pad1.15x1.40mm_HandSolder | 3 | LED
D19,D29,D50 | KP-2012SYC | LED_SMD:LED_0805_2012Metric_Pad1.15x1.40mm_HandSolder | 3 | LED
D31,D32,D37,D38,D44,D64 | NSI6651ASC-DSWR | Package_SO:SOIC-16W_7.5x10.3mm_P1.27mm | 6 | Gate Driver
D33,D34,D39,D40,D45,D46 | MMSZ5240B | Diode_SMD:D_SOD-123 | 6 | Diode Zener
D35,D36,D41,D42,D47,D48,D58,D59,D60,D61,D62,D63 | MURS160 | Diode_SMD:D_SMA_Handsoldering | 12 | Diode Zener
D51 | KP-2012SYC | LED_SMD:LED_0805_2012Metric_Pad1.15x1.40mm_HandSolder | 1 | LED
J3 | SCT3001WV-2x06P | Connector_Molex:Molex_Micro-Fit_3.0_43045-1212_2x06_P3.00mm_Vertical | 1 | Connector
J4 | SCT3001WV-2x06P | Connector_Molex:Molex_Micro-Fit_3.0_43045-1212_2x06_P3.00mm_Vertical | 1 | Connector
J5 | SCT3001WV-2x06P | Connector_Molex:Molex_Micro-Fit_3.0_43045-1212_2x06_P3.00mm_Vertical | 1 | Connector
L1,L2,L3,L4,L5,L6 | 4.7 | Inductor_SMD:L_1812_4532Metric_Pad1.30x3.40mm_HandSolder | 6 | NLC453232T-4R7K-PF
Q1,Q2,Q3 | IRLML2402TRPBF | Package_TO_SOT_SMD:SOT-23 | 3 | Transistor
R1,R9,R10,R11,R12,R29,R30,R31,R58,R61,R62,R65,R73,R74,R77,R84,R85,R86 | 120 | Resistor_SMD:R_0805_2012Metric_Pad1.20x1.40mm_HandSolder | 18 | Resistor
R2,R3,R4,R69,R71,R81,R83,R93,R95,R98,R100,R102 | 0 | Resistor_SMD:R_0805_2012Metric_Pad1.20x1.40mm_HandSolder | 12 | Resistor
R5,R6,R7,R8,R13,R14,R15,R16,R17,R18,R19,R20,R21,R22,R23,R24,R32,R33,R34,R35,R36,R41,R42,R43,R44,R45,R46,R47,R48,R49,R50,R51,R52,R53,R54,R66 | 10 | Resistor_SMD:R_1206_3216Metric_Pad1.30x1.75mm_HandSolder | 36 | Resistor
R25,R26,R27,R56,R57,R59,R63,R64,R70,R103,R104,R105,R106,R107,R108 | 10 | Resistor_SMD:R_0805_2012Metric_Pad1.20x1.40mm_HandSolder | 15 | Resistor
R28,R60,R72 | 2.2 | Resistor_SMD:R_0805_2012Metric_Pad1.20x1.40mm_HandSolder | 3 | Resistor
R37,R38,R87,R88,R90,R94 | 330 | Resistor_SMD:R_0805_2012Metric_Pad1.20x1.40mm_HandSolder | 6 | Resistor
R39,R40,R75,R76,R78,R82 | 30 | Resistor_SMD:R_0805_2012Metric_Pad1.20x1.40mm_HandSolder | 6 | Resistor
R55,R89,R96 | 1.5 | Resistor_SMD:R_0805_2012Metric_Pad1.20x1.40mm_HandSolder | 3 | Resistor
R67,R68,R79,R80,R91,R92 | 1.1 | Resistor_SMD:R_0805_2012Metric_Pad1.20x1.40mm_HandSolder | 6 | Resistor
R97 | 500 | Resistor_SMD:R_0805_2012Metric_Pad1.20x1.40mm_HandSolder | 1 | Resistor
R99,R101,R109 | 1 | Resistor_SMD:R_0805_2012Metric_Pad1.20x1.40mm_HandSolder | 3 | Resistor
U1 | K7805M-1000R3 | DCDC_My:K78xxM-1000R3 | 1 | DCDC Converter
U2,U3,U7 | LM1117GS-5.0 | Package_TO_SOT_SMD:SOT-223 | 3 | DCDC Converter
U4,U8,U11 | LMV7219M5X/NOPB | Package_TO_SOT_SMD:SOT-23-5 | 3 | Comparator
U5,U6,U9 | ADuM1200AR | Package_SO:SOIC-8_3.9x4.9mm_P1.27mm | 3 | Digital Isolator | SCM3728ASA